## Hoja 1
ITE020 | Ud | Rampa móvil.
Rampa móvil de 11° de inclinación, para interior, para salvar una altura de 5,5 m, con un ancho de cuchara de 1 m, balaustrada de 1 m, capacidad de transporte 9000 personas/h y 0,5 m/s de velocidad.
Código |  | Unidad | Descripción | Cantidad | Precio unitario | Importe
1 |  |  | Materiales
mt39ram010f |  | Ud | Rampa móvil de 11° de inclinación, para interior, para salvar una altura de 5,5 m, con un ancho de cuchara de 1 m, balaustrada de 1 m, capacidad de transporte 9000 personas/h y 0,5 m/s de velocidad, con protecciones. | 1 | 1534670 | 1534670
mt39www020 |  | Ud | Material auxiliar para instalaciones de transporte. | 4.5 | 111.64 | 502.38
|  |  |  | Subtotal materiales: |  | 1535170
2 |  |  | Mano de obra
mo016 |  | h | Instalador de aparatos elevadores. | 34.83 | 66.67 | 2322.12
mo085 |  | h | Ayudante instalador de aparatos elevadores. | 34.83 | 48.4 | 1685.77
|  |  |  | Subtotal mano de obra: |  | 4007.89
3 |  |  | Herramienta menor
|  | % | Herramienta menor | 2 | 1539180 | 30783.6
Coste de mantenimiento decenal: 1.004.777,70Q en los primeros 10 años. |  |  |  | Costos directos (1+2+3): |  | 1569970