## Hoja 1
ITS020 | Ud |  | Elevador vertical.
Elevador vertical de 965x1550 mm, uso interior, para salvar desniveles de altura máxima 0,9 m, con una capacidad máxima de carga de 180 kg, una velocidad de 0,1 m/s y una potencia de 1 kW a 230 V y 50 Hz, con unidad de control, suelo de la plataforma antideslizante, borde perimetral de seguridad, rampa de acceso automática, botoneras, guías, fijaciones y dispositivos de seguridad.
Código |  | Unidad |  | Descripción | Cantidad | Precio unitario | Importe
1 |  |  |  | Materiales
mt39ses100a |  | Ud |  | Elevador vertical de 965x1550 mm, uso interior, para salvar desniveles de altura máxima 0,9 m, con una capacidad máxima de carga de 180 kg, una velocidad de 0,1 m/s y una potencia de 1 kW a 230 V y 50 Hz, con unidad de control, suelo de la plataforma antideslizante, borde perimetral de seguridad, rampa de acceso automática. Incluso botoneras, guías de acero y fijaciones a paramento o suelo mediante postes de sujeción, pulsador de emergencia y llave de seguridad en el elevador, tablero eléctrico y dobles circuitos eléctricos de protección, limitadores de velocidad, freno motor electromagnético y demás dispositivos de seguridad según normativa vigente. | 1 | 97990.8 | 97990.8
[5 empty] | Subtotal materiales: |  | 97990.8
2 |  |  |  | Mano de obra
mo016 |  | h |  | Instalador de aparatos elevadores. | 8.707 | 66.67 | 580.5
mo085 |  | h |  | Ayudante instalador de aparatos elevadores. | 8.707 | 48.4 | 421.42
[5 empty] | Subtotal mano de obra: |  | 1001.92
3 |  |  |  | Herramienta menor
|  | % |  | Herramienta menor | 2 | 98992.7 | 1979.85
Coste de mantenimiento decenal: 28.090,56Q en los primeros 10 años. |  |  |  |  | Costos directos (1+2+3): |  | 100973