## Hoja 1
IVM060 | Ud |  | Sombrerete.
Sombrerete de ABS, para conducto de salida de 125 mm de diámetro exterior, acabado liso, color gris, con malla de protección, babero de plomo de 500x500 mm y cuello de conexión a conducto con junta.
Código |  | Unidad |  | Descripción | Cantidad | Precio unitario | Importe
1 |  |  |  | Materiales
mt42cvc120a |  | Ud |  | Sombrerete de ABS, para conducto de salida de 125 mm de diámetro exterior, acabado liso, color gris, con malla de protección, babero de plomo de 500x500 mm y cuello de conexión a conducto con junta. | 1 | 753.11 | 753.11
[5 empty] | Subtotal materiales: |  | 753.11
2 |  |  |  | Mano de obra
mo020 |  | h |  | Albañil. | 0.163 | 59.07 | 9.63
mo112 |  | h |  | Peón albañil capacitado. | 0.082 | 43.24 | 3.55
[5 empty] | Subtotal mano de obra: |  | 13.18
3 |  |  |  | Herramienta menor
|  | % |  | Herramienta menor | 2 | 766.29 | 15.33
Coste de mantenimiento decenal: 85,98Q en los primeros 10 años. |  |  |  |  | Costos directos (1+2+3): |  | 781.62