## Hoja 1
IVM036 | Ud | Ventilador de extracción para tejado.
Ventilador helicoidal para tejado, con hélice de plástico reforzada con fibra de vidrio, cuerpo y sombrerete de aluminio, base de acero galvanizado y motor para alimentación monofásica a 230 V y 50 Hz de frecuencia, con protección térmica, aislamiento clase F, grado de protección IP65, de 835 r.p.m., potencia absorbida 0,22 kW, caudal máximo 3900 m³/h, nivel de presión sonora 52 dBA, con malla de protección contra la entrada de hojas y pájaros, para conducto de extracción de 450 mm de diámetro; instalación en el extremo exterior del conducto de extracción (boca de expulsión). Incluso accesorios y elementos de fijación.
Código |  | Unidad | Descripción | Cantidad | Precio unitario | Importe
1 |  |  | Materiales
mt42svs040aE1 |  | Ud | Ventilador helicoidal para tejado, con hélice de plástico reforzada con fibra de vidrio, cuerpo y sombrerete de aluminio, base de acero galvanizado y motor para alimentación monofásica a 230 V y 50 Hz de frecuencia, con protección térmica, aislamiento clase F, grado de protección IP65, de 835 r.p.m., potencia absorbida 0,22 kW, caudal máximo 3900 m³/h, nivel de presión sonora 52 dBA, con malla de protección contra la entrada de hojas y pájaros, para conducto de extracción de 450 mm de diámetro. | 1 | 12546.7 | 12546.7
mt42svs900k |  | Ud | Accesorios y elementos de fijación de ventilador para tejado. | 1 | 4426.93 | 4426.93
|  |  |  | Subtotal materiales: |  | 16973.6
2 |  |  | Mano de obra
mo011 |  | h | Montador. | 4.354 | 60.7 | 264.29
mo080 |  | h | Ayudante de montador. | 4.354 | 44.16 | 192.27
|  |  |  | Subtotal mano de obra: |  | 456.56
3 |  |  | Herramienta menor
|  | % | Herramienta menor | 2 | 17430.2 | 348.6
Coste de mantenimiento decenal: 25.068,08Q en los primeros 10 años. |  |  |  | Costos directos (1+2+3): |  | 17778.8