## Hoja 1
IVN040 | Ud |  | Sombrerete.
Sombrerete de ABS, para conducto de salida de 125 mm de diámetro exterior, acabado liso, color marrón, con malla de protección, babero de plomo de 500x500 mm y cuello de conexión a conducto con junta.
Código |  | Unidad |  | Descripción | Cantidad | Precio unitario | Importe
1 |  |  |  | Materiales
mt42cvc120b |  | Ud |  | Sombrerete de ABS, para conducto de salida de 125 mm de diámetro exterior, acabado liso, color marrón, con malla de protección, babero de plomo de 500x500 mm y cuello de conexión a conducto con junta. | 1 | 751.66 | 751.66
[5 empty] | Subtotal materiales: |  | 751.66
2 |  |  |  | Mano de obra
mo020 |  | h |  | Albañil. | 0.163 | 64.87 | 10.57
mo112 |  | h |  | Peón albañil capacitado. | 0.082 | 47.49 | 3.89
[5 empty] | Subtotal mano de obra: |  | 14.46
3 |  |  |  | Herramienta menor
|  | % |  | Herramienta menor | 2 | 766.12 | 15.32
Coste de mantenimiento decenal: 85,96Q en los primeros 10 años. |  |  |  |  | Costos directos (1+2+3): |  | 781.44