## Hoja 1
IVU010 | Ud |  | Toma de aire exterior.
Toma de aire exterior, de acero galvanizado, de 300x300x800 mm, con conexión para conducto de 200 mm de diámetro, filtro ISO Coarse 65% (G4), rejilla y sombrero con bisagras para acceder al filtro.
Código |  | Unidad |  | Descripción | Cantidad | Precio unitario | Importe
1 |  |  |  | Materiales
mt42vgg010a |  | Ud |  | Toma de aire exterior, de acero galvanizado, de 300x300x800 mm, con conexión para conducto de 200 mm de diámetro, filtro ISO Coarse 65% (G4), rejilla y sombrero con bisagras para acceder al filtro. | 1 | 8685.13 | 8685.13
[5 empty] | Subtotal materiales: |  | 8685.13
2 |  |  |  | Mano de obra
mo011 |  | h |  | Montador. | 0.327 | 60.7 | 19.85
mo080 |  | h |  | Ayudante de montador. | 0.327 | 44.16 | 14.44
[5 empty] | Subtotal mano de obra: |  | 34.29
3 |  |  |  | Herramienta menor
|  | % |  | Herramienta menor | 2 | 8719.42 | 174.39
Coste de mantenimiento decenal: 1.245,13Q en los primeros 10 años. |  |  |  |  | Costos directos (1+2+3): |  | 8893.81