## Hoja 1
IVU060 | m | Conducto de admisión de aire.
Conducto de admisión de aire, formado por tubo liso de PVC, de 160 mm de diámetro exterior, pegado mediante adhesivo. Incluso material auxiliar para montaje y sujeción a la obra, accesorios y piezas especiales. El precio no incluye las compuertas de regulación, las compuertas corta fuego, las rejillas ni los difusores.
Código |  | Unidad | Descripción | Cantidad | Precio unitario | Importe
1 |  |  | Materiales
mt42cvp420e |  | Ud | Material auxiliar para montaje y sujeción a la obra de los conductos de PVC, de 160 mm de diámetro exterior. | 1 | 2.77 | 2.77
mt42cvp020ee |  | m | Tubo liso de PVC, de 160 mm de diámetro exterior, con extremo abocardado, con el precio incrementado el 20% en concepto de accesorios y piezas especiales. | 1 | 66.44 | 66.44
mt11var009 |  | l | Líquido limpiador para pegado mediante adhesivo de tubos y accesorios de PVC. | 0.075 | 361.19 | 27.09
mt11var010 |  | l | Adhesivo para tubos y accesorios de PVC. | 0.038 | 460.32 | 17.49
|  |  |  | Subtotal materiales: |  | 113.79
2 |  |  | Mano de obra
mo011 |  | h | Montador. | 0.218 | 60.7 | 13.23
mo080 |  | h | Ayudante de montador. | 0.109 | 44.16 | 4.81
|  |  |  | Subtotal mano de obra: |  | 18.04
3 |  |  | Herramienta menor
|  | % | Herramienta menor | 2 | 131.83 | 2.64
Coste de mantenimiento decenal: 18,83Q en los primeros 10 años. |  |  |  | Costos directos (1+2+3): |  | 134.47