## Hoja 1
IVV030 | m | Conducto de PVC.
Conducto de ventilación, formado por tubo liso de PVC, de 110 mm de diámetro exterior, pegado mediante adhesivo, colocado en posición horizontal. Incluso material auxiliar para montaje y sujeción a la obra, accesorios y piezas especiales. El precio no incluye las compuertas de regulación, las compuertas corta fuego, las rejillas ni los difusores.
Código |  | Unidad | Descripción | Cantidad | Precio unitario | Importe
1 |  |  | Materiales
mt42cvp420c |  | Ud | Material auxiliar para montaje y sujeción a la obra de los conductos de PVC, de 110 mm de diámetro exterior. | 1 | 1.52 | 1.52
mt42cvp020ce |  | m | Tubo liso de PVC, de 110 mm de diámetro exterior, con extremo abocardado, con el precio incrementado el 20% en concepto de accesorios y piezas especiales. | 1 | 36.41 | 36.41
mt11var009 |  | l | Líquido limpiador para pegado mediante adhesivo de tubos y accesorios de PVC. | 0.04 | 363.25 | 14.53
mt11var010 |  | l | Adhesivo para tubos y accesorios de PVC. | 0.02 | 462.95 | 9.26
|  |  |  | Subtotal materiales: |  | 61.72
2 |  |  | Mano de obra
mo011 |  | h | Montador. | 0.114 | 66.67 | 7.6
mo080 |  | h | Ayudante de montador. | 0.057 | 48.49 | 2.76
|  |  |  | Subtotal mano de obra: |  | 10.36
3 |  |  | Herramienta menor
|  | % | Herramienta menor | 2 | 72.08 | 1.44
Coste de mantenimiento decenal: 7,72Q en los primeros 10 años. |  |  |  | Costos directos (1+2+3): |  | 73.52