## Hoja 1
IVV040 | m |  | Conducto de polipropileno.
Conducto de ventilación, formado por tubo circular de polipropileno, de 100 mm de diámetro, temperatura de trabajo de hasta 90°C, para unión por toma de corriente, colocado en posición horizontal. Incluso material auxiliar para montaje y sujeción a la obra, accesorios y piezas especiales. El precio no incluye las compuertas de regulación, las compuertas corta fuego, las rejillas ni los difusores.
Código |  | Unidad |  | Descripción | Cantidad | Precio unitario | Importe
1 |  |  |  | Materiales
mt42cvn410a |  | Ud |  | Material auxiliar para montaje y sujeción a la obra de los conductos de polipropileno, de 100 mm de diámetro. | 1 | 1.13 | 1.13
mt42cvn010j |  | m |  | Tubo circular de polipropileno, de 100 mm de diámetro, temperatura de trabajo de hasta 90°C, con el precio incrementado el 45% en concepto de accesorios y piezas especiales. | 1 | 32.77 | 32.77
[5 empty] | Subtotal materiales: |  | 33.9
2 |  |  |  | Mano de obra
mo011 |  | h |  | Montador. | 0.107 | 60.7 | 6.49
mo080 |  | h |  | Ayudante de montador. | 0.053 | 44.16 | 2.34
[5 empty] | Subtotal mano de obra: |  | 8.83
3 |  |  |  | Herramienta menor
|  | % |  | Herramienta menor | 2 | 42.73 | 0.85
Coste de mantenimiento decenal: 6,10Q en los primeros 10 años. |  |  |  |  | Costos directos (1+2+3): |  | 43.58