## Hoja 1
IVV080 | m |  | Conducto de polipropileno expandido.
Conducto de ventilación, formado por tubo circular rígido liso de polipropileno expandido, adecuado para extracción e impulsión de aire al exterior, de 180 mm de diámetro interior, color gris, con pieza de conexión premontada. Incluso material auxiliar para montaje y sujeción a la obra, accesorios y piezas especiales.
Código |  | Unidad |  | Descripción | Cantidad | Precio unitario | Importe
1 |  |  |  | Materiales
mt42dai984a |  | Ud |  | Material auxiliar para montaje y sujeción a la obra de los conductos circulares rígidos lisos de polipropileno expandido de 180 mm de diámetro interior. | 1 | 20.25 | 20.25
mt42dai983c |  | m |  | Tubo circular rígido liso de polipropileno expandido, adecuado para extracción e impulsión de aire al exterior, de 180 mm de diámetro interior, color gris, con pieza de conexión premontada, con el precio incrementado el 10% en concepto de accesorios y piezas especiales. | 1 | 891.02 | 891.02
[5 empty] | Subtotal materiales: |  | 911.27
2 |  |  |  | Mano de obra
mo011 |  | h |  | Montador. | 0.221 | 60.7 | 13.41
mo080 |  | h |  | Ayudante de montador. | 0.11 | 44.16 | 4.86
[5 empty] | Subtotal mano de obra: |  | 18.27
3 |  |  |  | Herramienta menor
|  | % |  | Herramienta menor | 2 | 929.54 | 18.59
Coste de mantenimiento decenal: 132,74Q en los primeros 10 años. |  |  |  |  | Costos directos (1+2+3): |  | 948.13