## Hoja 1
LEC010 | Ud |  | Puertas principal, de PVC.
Puertas principal de panel macizo decorado, realizado a base de espuma de PVC rígido y estructura celular uniforme, de una hoja abatible, dimensiones 900x2100 mm, y premarco.
Código |  | Unidad |  | Descripción | Cantidad | Precio unitario | Importe
1 |  |  |  | Materiales
mt24paa010aa |  | Ud |  | Puertas principal de panel macizo decorado, realizado a base de espuma de PVC rígido y estructura celular uniforme, de una hoja abatible, dimensiones 900x2100 mm, color blanco. | 1 | 7339.87 | 7339.87
mt26pec015b |  | Ud |  | Premarco de acero galvanizado, para puerta principal de PVC de una hoja, con garras de anclaje a obra. | 1 | 447.31 | 447.31
mt13blw110a |  | Ud |  | Aerosol de 750 cm³ de espuma de poliuretano, de 22,5 kg/m³ de densidad, 140% de expansión, 18 N/cm² de resistencia a tracción y 20 N/cm² de resistencia a flexión, conductividad térmica 0,04 W/(mK), estable de -40°C a 100°C; para aplicar con pistola. | 0.1 | 69.78 | 6.98
mt15sja100 |  | Ud |  | Cartucho de masilla de silicona neutra. | 0.2 | 31.77 | 6.35
[5 empty] | Subtotal materiales: |  | 7800.51
2 |  |  |  | Mano de obra
mo020 |  | h |  | Albañil. | 0.544 | 64.87 | 35.29
mo113 |  | h |  | Peón albañil. | 0.544 | 46.72 | 25.42
mo018 |  | h |  | Herrero. | 0.544 | 65.74 | 35.76
mo059 |  | h |  | Ayudante de herrero. | 0.272 | 48.6 | 13.22
[5 empty] | Subtotal mano de obra: |  | 109.69
3 |  |  |  | Herramienta menor
|  | % |  | Herramienta menor | 2 | 7910.2 | 158.2
Coste de mantenimiento decenal: 726,16Q en los primeros 10 años. |  |  |  |  | Costos directos (1+2+3): |  | 8068.4