## Hoja 1
LGM030 | Ud |  | Puerta seccional para garaje, de madera.
Puerta seccional para garaje, formada por panel acanalado de madera maciza, 400x250 cm, con apertura manual.
Código |  | Unidad |  | Descripción | Cantidad | Precio unitario | Importe
1 |  |  |  | Materiales
mt26pgs020l |  | Ud |  | Puerta seccional para garaje, formada por panel acanalado de madera maciza, 400x250 cm, cajón recogedor forrado, torno, muelles de torsión, poleas, guías, accesorios y cerradura central con llave de seguridad. | 1 | 22907.9 | 22907.9
[5 empty] | Subtotal materiales: |  | 22907.9
2 |  |  |  | Mano de obra
mo020 |  | h |  | Albañil. | 1.045 | 59.07 | 61.73
mo113 |  | h |  | Peón albañil. | 1.045 | 42.54 | 44.45
mo018 |  | h |  | Herrero. | 2.438 | 59.84 | 145.89
mo059 |  | h |  | Ayudante de herrero. | 2.438 | 44.24 | 107.86
[5 empty] | Subtotal mano de obra: |  | 359.93
3 |  |  |  | Herramienta menor
|  | % |  | Herramienta menor | 2 | 23267.8 | 465.36
Coste de mantenimiento decenal: 4.746,64Q en los primeros 10 años. |  |  |  |  | Costos directos (1+2+3): |  | 23733.2