## Hoja 1
LGM030 | Ud |  | Puerta seccional para garaje, de madera.
Puerta seccional para garaje, formada por panel acanalado de madera maciza, 350x250 cm, con apertura manual.
Código |  | Unidad |  | Descripción | Cantidad | Precio unitario | Importe
1 |  |  |  | Materiales
mt26pgs020i |  | Ud |  | Puerta seccional para garaje, formada por panel acanalado de madera maciza, 350x250 cm, cajón recogedor forrado, torno, muelles de torsión, poleas, guías, accesorios y cerradura central con llave de seguridad. | 1 | 20933.5 | 20933.5
[5 empty] | Subtotal materiales: |  | 20933.5
2 |  |  |  | Mano de obra
mo020 |  | h |  | Albañil. | 0.914 | 59.07 | 53.99
mo113 |  | h |  | Peón albañil. | 0.914 | 42.54 | 38.88
mo018 |  | h |  | Herrero. | 2.133 | 59.84 | 127.64
mo059 |  | h |  | Ayudante de herrero. | 2.133 | 44.24 | 94.36
[5 empty] | Subtotal mano de obra: |  | 314.87
3 |  |  |  | Herramienta menor
|  | % |  | Herramienta menor | 2 | 21248.4 | 424.97
Coste de mantenimiento decenal: 4.334,68Q en los primeros 10 años. |  |  |  |  | Costos directos (1+2+3): |  | 21673.4