## Hoja 1
LGM030 | Ud |  | Puerta seccional para garaje, de madera.
Puerta seccional para garaje, formada por panel con cuarterones de madera maciza, 300x250 cm, con apertura manual.
Código |  | Unidad |  | Descripción | Cantidad | Precio unitario | Importe
1 |  |  |  | Materiales
mt26pgs020r |  | Ud |  | Puerta seccional para garaje, formada por panel con cuarterones de madera maciza, 300x250 cm, cajón recogedor forrado, torno, muelles de torsión, poleas, guías, accesorios y cerradura central con llave de seguridad. | 1 | 19816 | 19816
[5 empty] | Subtotal materiales: |  | 19816
2 |  |  |  | Mano de obra
mo020 |  | h |  | Albañil. | 0.784 | 59.07 | 46.31
mo113 |  | h |  | Peón albañil. | 0.784 | 42.54 | 33.35
mo018 |  | h |  | Herrero. | 1.829 | 59.84 | 109.45
mo059 |  | h |  | Ayudante de herrero. | 1.829 | 44.24 | 80.91
[5 empty] | Subtotal mano de obra: |  | 270.02
3 |  |  |  | Herramienta menor
|  | % |  | Herramienta menor | 2 | 20086 | 401.72
Coste de mantenimiento decenal: 4.097,55Q en los primeros 10 años. |  |  |  |  | Costos directos (1+2+3): |  | 20487.8