## Hoja 1
LGM030 | Ud |  | Puerta seccional para garaje, de madera.
Puerta seccional para garaje, formada por panel acanalado de madera maciza, 350x230 cm, con apertura automática. Incluso material de conexionado eléctrico y equipo de motorización.
Código |  | Unidad |  | Descripción | Cantidad | Precio unitario | Importe
1 |  |  |  | Materiales
mt26pgs020h |  | Ud |  | Puerta seccional para garaje, formada por panel acanalado de madera maciza, 350x230 cm, cajón recogedor forrado, torno, muelles de torsión, poleas, guías, accesorios y cerradura central con llave de seguridad. | 1 | 19966 | 19966
mt26egm010dh |  | Ud |  | Equipo de motorización para apertura y cierre automático, para portón de garaje seccional de más de 60 kg de peso. | 1 | 5870.54 | 5870.54
mt26egm012 |  | Ud |  | Accesorios (cerradura, pulsador, emisor, receptor y fotocélula) para automatización de portón de garaje. | 1 | 2712.9 | 2712.9
[5 empty] | Subtotal materiales: |  | 28549.4
2 |  |  |  | Mano de obra
mo020 |  | h |  | Albañil. | 1.004 | 59.07 | 59.31
mo113 |  | h |  | Peón albañil. | 1.004 | 42.54 | 42.71
mo018 |  | h |  | Herrero. | 2.344 | 59.84 | 140.26
mo059 |  | h |  | Ayudante de herrero. | 2.344 | 44.24 | 103.7
mo003 |  | h |  | Electricista. | 5.442 | 60.7 | 330.33
[5 empty] | Subtotal mano de obra: |  | 676.31
3 |  |  |  | Herramienta menor
|  | % |  | Herramienta menor | 2 | 29225.7 | 584.51
Coste de mantenimiento decenal: 5.962,05Q en los primeros 10 años. |  |  |  |  | Costos directos (1+2+3): |  | 29810.2