## Hoja 1
LGM030 | Ud |  | Puerta seccional para garaje, de madera.
Puerta seccional para garaje, formada por panel con cuarterones de madera maciza, 400x230 cm, con apertura automática. Incluso material de conexionado eléctrico y equipo de motorización.
Código |  | Unidad |  | Descripción | Cantidad | Precio unitario | Importe
1 |  |  |  | Materiales
mt26pgs020w |  | Ud |  | Puerta seccional para garaje, formada por panel con cuarterones de madera maciza, 400x230 cm, cajón recogedor forrado, torno, muelles de torsión, poleas, guías, accesorios y cerradura central con llave de seguridad. | 1 | 22944.1 | 22944.1
mt26egm010dh |  | Ud |  | Equipo de motorización para apertura y cierre automático, para portón de garaje seccional de más de 60 kg de peso. | 1 | 5870.54 | 5870.54
mt26egm012 |  | Ud |  | Accesorios (cerradura, pulsador, emisor, receptor y fotocélula) para automatización de portón de garaje. | 1 | 2712.9 | 2712.9
[5 empty] | Subtotal materiales: |  | 31527.6
2 |  |  |  | Mano de obra
mo020 |  | h |  | Albañil. | 1.125 | 59.07 | 66.45
mo113 |  | h |  | Peón albañil. | 1.125 | 42.54 | 47.86
mo018 |  | h |  | Herrero. | 2.624 | 59.84 | 157.02
mo059 |  | h |  | Ayudante de herrero. | 2.624 | 44.24 | 116.09
mo003 |  | h |  | Electricista. | 5.442 | 60.7 | 330.33
[5 empty] | Subtotal mano de obra: |  | 717.75
3 |  |  |  | Herramienta menor
|  | % |  | Herramienta menor | 2 | 32245.3 | 644.91
Coste de mantenimiento decenal: 6.578,04Q en los primeros 10 años. |  |  |  |  | Costos directos (1+2+3): |  | 32890.2