## Hoja 1
LGM030 | Ud |  | Puerta seccional para garaje, de madera.
Puerta seccional para garaje, formada por panel con cuarterones de madera maciza, 300x230 cm, con apertura automática. Incluso material de conexionado eléctrico y equipo de motorización.
Código |  | Unidad |  | Descripción | Cantidad | Precio unitario | Importe
1 |  |  |  | Materiales
mt26pgs020q |  | Ud |  | Puerta seccional para garaje, formada por panel con cuarterones de madera maciza, 300x230 cm, cajón recogedor forrado, torno, muelles de torsión, poleas, guías, accesorios y cerradura central con llave de seguridad. | 1 | 18880.4 | 18880.4
mt26egm010df |  | Ud |  | Equipo de motorización para apertura y cierre automático, para portón de garaje seccional de hasta 60 kg de peso. | 1 | 4002.64 | 4002.64
mt26egm012 |  | Ud |  | Accesorios (cerradura, pulsador, emisor, receptor y fotocélula) para automatización de portón de garaje. | 1 | 2712.9 | 2712.9
[5 empty] | Subtotal materiales: |  | 25595.9
2 |  |  |  | Mano de obra
mo020 |  | h |  | Albañil. | 0.884 | 59.07 | 52.22
mo113 |  | h |  | Peón albañil. | 0.884 | 42.54 | 37.61
mo018 |  | h |  | Herrero. | 2.063 | 59.84 | 123.45
mo059 |  | h |  | Ayudante de herrero. | 2.063 | 44.24 | 91.27
mo003 |  | h |  | Electricista. | 5.442 | 60.7 | 330.33
[5 empty] | Subtotal mano de obra: |  | 634.88
3 |  |  |  | Herramienta menor
|  | % |  | Herramienta menor | 2 | 26230.8 | 524.62
Coste de mantenimiento decenal: 5.351,08Q en los primeros 10 años. |  |  |  |  | Costos directos (1+2+3): |  | 26755.4