## Hoja 1
LSB010 | Ud |  | Pérgola bioclimática de aluminio, de lamas orientables.
Pérgola bioclimática exenta, de perfiles de aluminio extruido de aleación 6063 con tratamiento térmico T5, acabado lacado, color blanco, de 3000 mm de longitud, 3000 mm de ancho y 2500 mm de altura, formada por cuatro columnas de 140x150 mm de sección, cuatro vigas de 200x150 mm de sección y lamas orientables de 0° a 130°, de 160x35 mm de sección, con los bordes redondeados, con herrajes y material de ensamble de acero inoxidable; accionamiento manual con cardán, resistencia al viento de hasta 120 km/h con las lamas cerradas y carga de nieve máxima de 100 kg/m², sistema de recogida de aguas pluviales con canalización del agua hacia los laterales y desagüe a través de dos de las columnas con orificios de salida en sus bases. Incluso herrajes y material de ensamble de acero inoxidable.
Código |  | Unidad |  | Descripción | Cantidad | Precio unitario | Importe
1 |  |  |  | Materiales
mt25peg010b |  | m² |  | Pérgola bioclimática de perfiles de aluminio extruido de aleación 6063 con tratamiento térmico T5, acabado lacado, color blanco, con el sello QUALICOAT, que garantiza el espesor y la calidad del proceso de lacado, formada por cuatro columnas de 140x150 mm de sección, cuatro vigas de 200x150 mm de sección y lamas orientables de 0° a 130°, de 160x35 mm de sección, con los bordes redondeados, con herrajes y material de ensamble de acero inoxidable; accionamiento manual con cardán, resistencia al viento de hasta 120 km/h con las lamas cerradas y carga de nieve máxima de 100 kg/m², sistema de recogida de aguas pluviales con canalización del agua hacia los laterales y desagüe a través de dos de las columnas con orificios de salida en sus bases. | 9 | 5475.8 | 49282.2
[5 empty] | Subtotal materiales: |  | 49282.2
2 |  |  |  | Mano de obra
mo011 |  | h |  | Montador. | 22.639 | 66.67 | 1509.34
mo080 |  | h |  | Ayudante de montador. | 22.639 | 48.49 | 1097.77
[5 empty] | Subtotal mano de obra: |  | 2607.11
3 |  |  |  | Herramienta menor
|  | % |  | Herramienta menor | 2 | 51889.3 | 1037.79
Coste de mantenimiento decenal: 19.053,76Q en los primeros 10 años. |  |  |  |  | Costos directos (1+2+3): |  | 52927.1