## Hoja 1
LSP010 | m² |  | Persiana enrollable de lamas.
Persiana enrollable de lamas de PVC de 45 mm de altura, color blanco, engarzadas con anillas metálicas o con alambre de acero galvanizado, equipada con eje, discos, cápsulas y todos sus accesorios, con accionamiento automático mediante motor eléctrico, en cajón de persiana ya realizado.
Código |  | Unidad |  | Descripción | Cantidad | Precio unitario | Importe
1 |  |  |  | Materiales
mt24per010b |  | m² |  | Persiana enrollable de lamas de PVC de 45 mm de altura, color blanco, equipada con eje, discos, cápsulas y todos sus accesorios. | 1.05 | 203.75 | 213.94
mt24per005c |  | Ud |  | Kit de motor eléctrico, con accesorios y mecanismos para accionamiento automático de persiana enrollable. | 1 | 966.09 | 966.09
[5 empty] | Subtotal materiales: |  | 1180.03
2 |  |  |  | Mano de obra
mo011 |  | h |  | Montador. | 0.131 | 66.67 | 8.73
mo080 |  | h |  | Ayudante de montador. | 0.131 | 48.49 | 6.35
mo003 |  | h |  | Electricista. | 0.163 | 66.67 | 10.87
[5 empty] | Subtotal mano de obra: |  | 25.95
3 |  |  |  | Herramienta menor
|  | % |  | Herramienta menor | 2 | 1205.98 | 24.12
Coste de mantenimiento decenal: 231,26Q en los primeros 10 años. |  |  |  |  | Costos directos (1+2+3): |  | 1230.1