## Hoja 1
NAJ110 | m |  | Aislamiento térmico de base de muro, con vidrio celular.
Aislamiento térmico de base de muro, formado por banda de vidrio celular, de 115 mm de espesor y 175 mm de ancho, resistencia a compresión >= 1600 kPa, resistencia térmica 0,2857 m²K/W, conductividad térmica 0,05 W/(mK) y Euroclase A1 de reacción al fuego, recibida con mortero de cemento, confeccionado en obra, dosificación 1:6.
Código |  | Unidad |  | Descripción | Cantidad | Precio unitario | Importe
1 |  |  |  | Materiales
mt16pvi040x |  | m |  | Banda de vidrio celular, de 115 mm de espesor y 175 mm de ancho, resistencia a compresión >= 1600 kPa, resistencia térmica 0,2857 m²K/W, conductividad térmica 0,05 W/(mK) y Euroclase A1 de reacción al fuego; para colocar en la base de muros. | 1 | 1176.11 | 1176.11
mt08aaa010a |  | m³ |  | Agua. | 0.006 | 11.92 | 0.07
mt01arg005a |  | t |  | Arena de cantera, para mortero preparado en obra. | 0.004 | 162.52 | 0.65
mt08cem000q |  | kg |  | Cemento gris en sacos. | 0.639 | 2.09 | 1.34
[5 empty] | Subtotal materiales: |  | 1178.17
2 |  |  |  | Equipo y herramienta
mq06hor010 |  | h |  | Concretera mecánica eléctrica con una capacidad de amasado de 160 l. | 0.005 | 24.91 | 0.12
[5 empty] | Subtotal equipo y herramienta: |  | 0.12
3 |  |  |  | Mano de obra
mo054 |  | h |  | Montador de aislamientos. | 0.141 | 60.7 | 8.56
mo101 |  | h |  | Ayudante de montador de aislamientos. | 0.141 | 44.16 | 6.23
[5 empty] | Subtotal mano de obra: |  | 14.79
4 |  |  |  | Herramienta menor
|  | % |  | Herramienta menor | 2 | 1193.08 | 23.86
Coste de mantenimiento decenal: 118,16Q en los primeros 10 años. |  |  |  |  | Costos directos (1+2+3+4): |  | 1216.94