## Hoja 1
NBT030 | m² |  | Aislamiento acústico a ruido aéreo sobre cielo falso, con paneles de aglomerado de corcho expandido.
Aislamiento acústico a ruido aéreo sobre cielo falso, formado por placa de aglomerado de corcho expandido, de 50 mm de espesor, color negro, resistencia térmica 1,25 m²K/W, conductividad térmica 0,036 W/(mK). El precio no incluye el cielo falso.
Código |  | Unidad |  | Descripción | Cantidad | Precio unitario | Importe
1 |  |  |  | Materiales
mt16acg010da |  | m² |  | Placa de aglomerado de corcho expandido, de 50 mm de espesor, color negro, resistencia térmica 1,25 m²K/W, conductividad térmica 0,036 W/(mK), Euroclase E de reacción al fuego, de aplicación como aislante térmico y acústico. | 1.05 | 187.89 | 197.28
[5 empty] | Subtotal materiales: |  | 197.28
2 |  |  |  | Mano de obra
mo054 |  | h |  | Montador de aislamientos. | 0.084 | 42.94 | 3.61
mo101 |  | h |  | Ayudante de montador de aislamientos. | 0.084 | 31 | 2.6
[5 empty] | Subtotal mano de obra: |  | 6.21
3 |  |  |  | Herramienta menor
|  | % |  | Herramienta menor | 2 | 203.49 | 4.07
Coste de mantenimiento decenal: 4,15Q en los primeros 10 años. |  |  |  |  | Costos directos (1+2+3): |  | 207.56