## Hoja 1
NCA030 | Ud | Amortiguador metálico de muelle, montado en suelo, bancada o estructura.
Amortiguador metálico de 2 muelles, de 200x82x127 mm, de 214 kg de carga mínima y 500 kg de carga máxima, formado por 2 muelles de acero de alta resistencia acabado con pintura epoxi color azul, cazoletas metálicas adheridas mediante doble sistema de seguridad por pilotes internos y masilla viscoelástica, piezas internas de polietileno y base metálica en ambos extremos con orificios abiertos, montado en suelo, bancada o estructura. Incluso accesorios de montaje.
Código |  | Unidad | Descripción | Cantidad | Precio unitario | Importe
1 |  |  | Materiales
mt16avg050aca |  | Ud | Amortiguador metálico de 2 muelles, de 200x82x127 mm, de 214 kg de carga mínima y 500 kg de carga máxima, formado por 2 muelles de acero de alta resistencia acabado con pintura epoxi color azul, cazoletas metálicas adheridas mediante doble sistema de seguridad por pilotes internos y masilla viscoelástica, piezas internas de polietileno y base metálica en ambos extremos con orificios abiertos, para montar en suelo, bancada o estructura. | 1 | 606.07 | 606.07
|  |  |  | Subtotal materiales: |  | 606.07
2 |  |  | Mano de obra
mo011 |  | h | Montador. | 0.12 | 60.7 | 7.28
mo080 |  | h | Ayudante de montador. | 0.12 | 44.16 | 5.3
|  |  |  | Subtotal mano de obra: |  | 12.58
3 |  |  | Herramienta menor
|  | % | Herramienta menor | 2 | 618.65 | 12.37
Coste de mantenimiento decenal: 113,58Q en los primeros 10 años. |  |  |  | Costos directos (1+2+3): |  | 631.02