## Hoja 1
NCA030 | Ud |  | Amortiguador metálico de muelle, montado en suelo, bancada o estructura.
Amortiguador metálico de 4 muelles, de 200x170x127 mm, de 600 kg de carga mínima y 1400 kg de carga máxima, formado por 4 muelles de acero de alta resistencia acabado con pintura epoxi color azul, cazoletas metálicas adheridas mediante doble sistema de seguridad por pilotes internos y masilla viscoelástica, piezas internas de polietileno y base metálica en ambos extremos con orificios abiertos, montado en suelo, bancada o estructura. Incluso accesorios de montaje.
Código |  | Unidad |  | Descripción | Cantidad | Precio unitario | Importe
1 |  |  |  | Materiales
mt16avg050blb |  | Ud |  | Amortiguador metálico de 4 muelles, de 200x170x127 mm, de 600 kg de carga mínima y 1400 kg de carga máxima, formado por 4 muelles de acero de alta resistencia acabado con pintura epoxi color azul, cazoletas metálicas adheridas mediante doble sistema de seguridad por pilotes internos y masilla viscoelástica, piezas internas de polietileno y base metálica en ambos extremos con orificios abiertos, para montar en suelo, bancada o estructura. | 1 | 1467.47 | 1467.47
[5 empty] | Subtotal materiales: |  | 1467.47
2 |  |  |  | Mano de obra
mo011 |  | h |  | Montador. | 0.131 | 60.7 | 7.95
mo080 |  | h |  | Ayudante de montador. | 0.131 | 44.16 | 5.78
[5 empty] | Subtotal mano de obra: |  | 13.73
3 |  |  |  | Herramienta menor
|  | % |  | Herramienta menor | 2 | 1481.2 | 29.62
Coste de mantenimiento decenal: 271,95Q en los primeros 10 años. |  |  |  |  | Costos directos (1+2+3): |  | 1510.82