## Hoja 1
NCA030 | Ud | Amortiguador metálico de muelle, montado en suelo, bancada o estructura.
Amortiguador metálico de 6 muelles, de 260x170x127 mm, de 1115 kg de carga mínima y 2600 kg de carga máxima, formado por 6 muelles de acero de alta resistencia acabado con pintura epoxi color azul, cazoletas metálicas adheridas mediante doble sistema de seguridad por pilotes internos y masilla viscoelástica, piezas internas de polietileno y base metálica en ambos extremos con orificios abiertos, montado en suelo, bancada o estructura. Incluso accesorios de montaje.
Código |  | Unidad | Descripción | Cantidad | Precio unitario | Importe
1 |  |  | Materiales
mt16avg050cxc |  | Ud | Amortiguador metálico de 6 muelles, de 260x170x127 mm, de 1115 kg de carga mínima y 2600 kg de carga máxima, formado por 6 muelles de acero de alta resistencia acabado con pintura epoxi color azul, cazoletas metálicas adheridas mediante doble sistema de seguridad por pilotes internos y masilla viscoelástica, piezas internas de polietileno y base metálica en ambos extremos con orificios abiertos, para montar en suelo, bancada o estructura. | 1 | 2392.56 | 2392.56
|  |  |  | Subtotal materiales: |  | 2392.56
2 |  |  | Mano de obra
mo011 |  | h | Montador. | 0.152 | 60.7 | 9.23
mo080 |  | h | Ayudante de montador. | 0.152 | 44.16 | 6.71
|  |  |  | Subtotal mano de obra: |  | 15.94
3 |  |  | Herramienta menor
|  | % | Herramienta menor | 2 | 2408.5 | 48.17
Coste de mantenimiento decenal: 442,20Q en los primeros 10 años. |  |  |  | Costos directos (1+2+3): |  | 2456.67