## Hoja 1
NIC013 | m² |  | Impermeabilización de losa de cimentación, mediante saturación de la red capilar del concreto.
Impermeabilización de losa de cimentación, mediante saturación de la red capilar del concreto. IMPERMEABILIZACIÓN BAJO LA LOSA: aplicación de mortero impermeabilizante, en polvo, mediante espolvoreo manual, rendimiento: 2 kg/m², antes de proceder al fundido, con la armaduría de la losa ya montada, sobre el concreto de limpieza previamente humedecido con agua. IMPERMEABILIZACIÓN SOBRE LA LOSA: aplicación de mortero impermeabilizante, en forma de lechada, mediante extendido con cepillo, rendimiento: 2 kg/m², en dos capas, sobre el concreto ya fraguado.
Código |  | Unidad |  | Descripción | Cantidad | Precio unitario | Importe
1 |  |  |  | Materiales
mt08aaa010a |  | m³ |  | Agua. | 0.005 | 11.92 | 0.06
mt09bmr230a |  | kg |  | Mortero impermeabilizante, con resistencia a los sulfatos, alta resistencia a ciclos de congelamiento y deshielo y efecto protector frente a la carbonatación. | 3 | 11.46 | 34.38
[5 empty] | Subtotal materiales: |  | 34.44
2 |  |  |  | Mano de obra
mo032 |  | h |  | Aplicador de productos impermeabilizantes. | 0.087 | 59.07 | 5.14
mo070 |  | h |  | Ayudante aplicador de productos impermeabilizantes. | 0.087 | 44.16 | 3.84
[5 empty] | Subtotal mano de obra: |  | 8.98
3 |  |  |  | Herramienta menor
|  | % |  | Herramienta menor | 2 | 43.42 | 0.87
Coste de mantenimiento decenal: 1,77Q en los primeros 10 años. |  |  |  |  | Costos directos (1+2+3): |  | 44.29