## Hoja 1
NIJ112 | m | Impermeabilización de junta de albañil en contacto con el agua, con cinta de PVC-P.
Impermeabilización de junta de albañil, expuesta a presión hidrostática, temporal o permanente, con cinta de PVC-P, de 150 mm de ancho y 3 mm de espesor, color gris, colocada a tope, en el interior del elemento estructural, fijada con abrazaderas metálicas.
Código |  | Unidad | Descripción | Cantidad | Precio unitario | Importe
1 |  |  | Materiales
mt15sjd100ab |  | m | Cinta de PVC-P, de 150 mm de ancho y 3 mm de espesor, color gris, para estanqueización de juntas de albañil interiores. | 1.05 | 69.32 | 72.79
mt15sjd115a |  | Ud | Abrazadera metálica. | 4 | 4.82 | 19.28
|  |  |  | Subtotal materiales: |  | 92.07
2 |  |  | Mano de obra
mo032 |  | h | Aplicador de productos impermeabilizantes. | 0.109 | 64.87 | 7.07
|  |  |  | Subtotal mano de obra: |  | 7.07
3 |  |  | Herramienta menor
|  | % | Herramienta menor | 2 | 99.14 | 1.98
Coste de mantenimiento decenal: 7,08Q en los primeros 10 años. |  |  |  | Costos directos (1+2+3): |  | 101.12