## Hoja 1
QAF032 | Ud | Encuentro de cubierta plana transitable, no ventilada con sumidero. Impermeabilización con láminas de PVC.
Encuentro de cubierta plana transitable, no ventilada, con solado flotante sobre soportes, tipo invertida con sumidero de PVC, de salida vertical, de 90 mm de diámetro, fijado con soldadura termoplástica a la membrana impermeabilizante de PVC. El precio no incluye la membrana impermeabilizante de PVC.
Código |  |  | Unidad | Descripción | Cantidad | Precio unitario | Importe
1 |  |  |  | Materiales
mt15dan100yb |  |  | Ud | Sumidero de PVC, de salida vertical, de 90 mm de diámetro. | 1 | 98.42 | 98.42
[5 empty] | Subtotal materiales: |  | 98.42
2 |  |  |  | Mano de obra
mo029 |  |  | h | Aplicador de membranas impermeabilizantes. | 0.109 | 59.07 | 6.44
mo067 |  |  | h | Ayudante aplicador de membranas impermeabilizantes. | 0.109 | 44.16 | 4.81
mo008 |  |  | h | Plomero. | 0.337 | 60.7 | 20.46
[5 empty] | Subtotal mano de obra: |  | 31.71
3 |  |  |  | Herramienta menor
|  |  | % | Herramienta menor | 2 | 130.13 | 2.6
Coste de mantenimiento decenal: 43,54Q en los primeros 10 años. |  |  |  |  | Costos directos (1+2+3): |  | 132.73