## Hoja 1
QAF032 | Ud | Encuentro de cubierta plana transitable, no ventilada con sumidero. Impermeabilización con láminas de PVC.
Encuentro de cubierta plana transitable, no ventilada, con solado flotante sobre soportes, tipo invertida con sumidero de PVC, de salida vertical, de 160 mm de diámetro, con rejilla plana, fijado con soldadura termoplástica a la membrana impermeabilizante de PVC. El precio no incluye la membrana impermeabilizante de PVC.
Código |  | Unidad | Descripción | Cantidad | Precio unitario | Importe
1 |  |  | Materiales
mt15dan100Bf |  | Ud | Sumidero de PVC, de salida vertical, de 160 mm de diámetro, con rejilla plana. | 1 | 171.01 | 171.01
|  |  |  | Subtotal materiales: |  | 171.01
2 |  |  | Mano de obra
mo029 |  | h | Aplicador de membranas impermeabilizantes. | 0.109 | 59.07 | 6.44
mo067 |  | h | Ayudante aplicador de membranas impermeabilizantes. | 0.109 | 44.16 | 4.81
mo008 |  | h | Plomero. | 0.381 | 60.7 | 23.13
|  |  |  | Subtotal mano de obra: |  | 34.38
3 |  |  | Herramienta menor
|  | % | Herramienta menor | 2 | 205.39 | 4.11
Coste de mantenimiento decenal: 68,72Q en los primeros 10 años. |  |  |  | Costos directos (1+2+3): |  | 209.5