## Hoja 1
QAF037 | Ud |  | Encuentro de cubierta plana transitable, no ventilada con canaleta de drenaje con membrana de poliolefinas con unión termosellada. Impermeabilización con membranas de poliolefinas.
Encuentro de cubierta plana transitable, no ventilada, con solado fijo, tipo convencional con canaleta de drenaje con membrana de poliolefinas con unión termosellada, de salida horizontal, de 70 mm de altura y 3000 mm de longitud, fijada a la superficie soporte con adhesivo cementoso mejorado, C2 TE S1, deformable, con deslizamiento reducido y tiempo abierto ampliado, color gris, preparada para recibir la impermeabilización. Incluso piezas especiales y elementos de fijación. El precio no incluye la impermeabilización.
Código |  | Unidad |  | Descripción | Cantidad | Precio unitario | Importe
1 |  |  |  | Materiales
mt09mcm060a |  | kg |  | Adhesivo cementoso mejorado, C2 TE S1, deformable, con deslizamiento reducido y tiempo abierto ampliado, color gris, a base de cemento, agregados de granulometría fina, resinas sintéticas y aditivos especiales, con propiedades tixotrópicas y de endurecimiento sin retracción. | 1.35 | 6.36 | 8.59
mt15rev360a |  | Ud |  | Canaleta de drenaje de ABS con pendiente en su interior, de 70 mm de altura y 1500 mm de longitud, con soporte para revestimiento de acero inoxidable, membrana impermeabilizante flexible tipo EVAC, de 200 mm de ancho, con unión termosellada a los aleros de la canaleta de drenaje y kit de fijación. | 1 | 4686.07 | 4686.07
mt15rev360b |  | Ud |  | Canaleta de drenaje de ABS con pendiente en su interior, de 70 mm de altura y 1500 mm de longitud, con soporte para revestimiento de acero inoxidable, membrana impermeabilizante flexible tipo EVAC, de 200 mm de ancho, con unión termosellada a los aleros de la canaleta de drenaje y kit de fijación. | 1 | 4686.07 | 4686.07
mt15rev362a |  | Ud |  | Pieza para cierre de ABS para canaleta de drenaje, de 70 mm de altura, con membrana impermeabilizante flexible tipo EVAC, de 200 mm de ancho, con unión termosellada a el alero de la pieza para cierre y kit de fijación. | 1 | 526.59 | 526.59
mt15rev363b |  | Ud |  | Pieza terminal de ABS para canaleta de drenaje, de 70 mm de altura, con membrana impermeabilizante flexible tipo EVAC, de 200 mm de ancho, con unión termosellada a el alero de la pieza terminal y kit de fijación. | 1 | 526.59 | 526.59
[5 empty] | Subtotal materiales: |  | 10433.9
2 |  |  |  | Mano de obra
mo029 |  | h |  | Aplicador de membranas impermeabilizantes. | 0.305 | 59.07 | 18.02
mo067 |  | h |  | Ayudante aplicador de membranas impermeabilizantes. | 0.305 | 44.16 | 13.47
mo008 |  | h |  | Plomero. | 0.348 | 60.7 | 21.12
[5 empty] | Subtotal mano de obra: |  | 52.61
3 |  |  |  | Herramienta menor
|  | % |  | Herramienta menor | 2 | 10486.5 | 209.73
Coste de mantenimiento decenal: 3.508,37Q en los primeros 10 años. |  |  |  |  | Costos directos (1+2+3): |  | 10696.3