## Hoja 1
QCN010 | m² |  | Panel sándwich, para cubierta plana.
Panel sándwich machihembrado en las cuatro caras, compuesto de: cara exterior de placa de cemento reforzado con fibras, de 12 mm de espesor, núcleo aislante de espuma de poliestireno extruido de 100 mm de espesor y cara interior de placa de yeso reforzado con fibras, de 12 mm de espesor, de 2400x550 mm, transmitancia térmica 0,405 W/(m²K), Euroclase B-s1, d0 de reacción al fuego, fijado con tornillos autorroscantes de cabeza avellanada, de acero galvanizado, sobre estructura de madera, con una luz entre apoyos de 120 cm, para cubierta plana.
Código |  | Unidad |  | Descripción | Cantidad | Precio unitario | Importe
1 |  |  |  | Materiales
mt13pst018kh |  | m² |  | Panel sándwich machihembrado en las cuatro caras, compuesto de: cara exterior de placa de cemento reforzado con fibras, de 12 mm de espesor, núcleo aislante de espuma de poliestireno extruido de 100 mm de espesor y cara interior de placa de yeso reforzado con fibras, de 12 mm de espesor, de 2400x550 mm, transmitancia térmica 0,405 W/(m²K), Euroclase B-s1, d0 de reacción al fuego. | 1.05 | 692.48 | 727.1
mt13pst100n |  | Ud |  | Tornillo autorroscante de cabeza avellanada, de acero galvanizado, de 6 mm de diámetro y 180 mm de longitud. | 7 | 8.55 | 59.85
[5 empty] | Subtotal materiales: |  | 786.95
2 |  |  |  | Mano de obra
mo054 |  | h |  | Montador de aislamientos. | 0.174 | 60.7 | 10.56
mo101 |  | h |  | Ayudante de montador de aislamientos. | 0.174 | 44.16 | 7.68
[5 empty] | Subtotal mano de obra: |  | 18.24
3 |  |  |  | Herramienta menor
|  | % |  | Herramienta menor | 2 | 805.19 | 16.1
[5 empty] | Costos directos (1+2+3): |  | 821.29