## Hoja 1
QRA010 | m |  | Alero decorativo.
Alero decorativo en tejado, formado por canecillos de madera de 80x10x15 cm, recibidos con mortero de cemento, confeccionado en obra, dosificación 1:6 con una separación de 50 cm, tableros cerámicos huecos machihembrados de 50x20x3 cm y capa de compresión de 3 cm de espesor con el mismo mortero, y aplicación manual de dos manos de barniz sintético para exterior, a poro cerrado, incoloro, acabado satinado, a base de resinas alcídicas sobre la madera, previa aplicación de una mano de imprimación selladora para interior y exterior, formulada con resinas alcídicas y pigmentos seleccionados. El precio no incluye el emboquillado de las tejas del alero.
Código |  | Unidad |  | Descripción | Cantidad | Precio unitario | Importe
1 |  |  |  | Materiales
mt13anm010 |  | Ud |  | Canecillo de madera, 80x10x15 cm. | 2.15 | 99.67 | 214.29
mt04lvg020a |  | Ud |  | Tablero cerámico hueco machihembrado, para revestir, 50x20x3 cm, con las testas rectas. | 4 | 2.13 | 8.52
mt07emr111a |  | Ud |  | Clavo, de 4 mm de diámetro y 40 mm de longitud, de acero galvanizado de alta adherencia. | 2 | 0.64 | 1.28
mt08aaa010a |  | m³ |  | Agua. | 0.01 | 11.92 | 0.12
mt01arg005a |  | t |  | Arena de cantera, para mortero preparado en obra. | 0.074 | 162.52 | 12.03
mt08cem000q |  | kg |  | Cemento gris en sacos. | 22.5 | 2.09 | 47.03
mt08adt010 |  | kg |  | Aditivo hidrófugo para impermeabilización de morteros u concretos. | 0.45 | 9.54 | 4.29
mt27plj010a |  | l |  | Imprimación selladora para interior y exterior, formulada con resinas alcídicas y pigmentos seleccionados, color blanco, para aplicar con brocha, rodillo o pistola, con un contenido de sustancias orgánicas volátiles (VOC) < 350 g/l, para aplicar con brocha, rodillo o pistola. | 0.19 | 152.53 | 28.98
mt27bsj010a |  | l |  | Barniz sintético para exterior, a poro cerrado, incoloro, acabado satinado, a base de resinas alcídicas, con resistencia a los rayos UV, para aplicar con brocha, rodillo o pistola. | 0.09 | 145.09 | 13.06
[5 empty] | Subtotal materiales: |  | 329.6
2 |  |  |  | Equipo y herramienta
mq06hor010 |  | h |  | Concretera mecánica eléctrica con una capacidad de amasado de 160 l. | 0.04 | 24.91 | 1
[5 empty] | Subtotal equipo y herramienta: |  | 1
3 |  |  |  | Mano de obra
mo020 |  | h |  | Albañil. | 0.726 | 59.07 | 42.88
mo077 |  | h |  | Ayudante de albañil. | 1.162 | 44.16 | 51.31
mo038 |  | h |  | Pintor. | 0.28 | 59.07 | 16.54
[5 empty] | Subtotal mano de obra: |  | 110.73
4 |  |  |  | Herramienta menor
|  | % |  | Herramienta menor | 2 | 441.33 | 8.83
Coste de mantenimiento decenal: 112,54Q en los primeros 10 años. |  |  |  |  | Costos directos (1+2+3+4): |  | 450.16