## Hoja 1
QRA010 | m |  | Alero decorativo.
Alero decorativo en tejado, formado por canecillos prefabricados de concreto de 90x7x10 cm, color blanco, recibidos con mortero de cemento, confeccionado en obra, con aditivo hidrófugo, dosificación 1:3 con una separación de 50 cm, tableros cerámicos huecos machihembrados de 50x20x3 cm y capa de compresión de 3 cm de espesor con el mismo mortero. El precio no incluye el emboquillado de las tejas del alero.
Código |  | Unidad |  | Descripción | Cantidad | Precio unitario | Importe
1 |  |  |  | Materiales
mt13anh010b |  | Ud |  | Canecillo prefabricado de concreto, 90x7x10 cm, color blanco. | 1 | 31.71 | 31.71
mt04lvg020a |  | Ud |  | Tablero cerámico hueco machihembrado, para revestir, 50x20x3 cm, con las testas rectas. | 4 | 2.13 | 8.52
mt08aaa010a |  | m³ |  | Agua. | 0.01 | 11.92 | 0.12
mt01arg005a |  | t |  | Arena de cantera, para mortero preparado en obra. | 0.074 | 162.52 | 12.03
mt08cem000q |  | kg |  | Cemento gris en sacos. | 22.5 | 2.09 | 47.03
mt08adt010 |  | kg |  | Aditivo hidrófugo para impermeabilización de morteros u concretos. | 0.45 | 9.54 | 4.29
[5 empty] | Subtotal materiales: |  | 103.7
2 |  |  |  | Equipo y herramienta
mq06hor010 |  | h |  | Concretera mecánica eléctrica con una capacidad de amasado de 160 l. | 0.04 | 24.91 | 1
[5 empty] | Subtotal equipo y herramienta: |  | 1
3 |  |  |  | Mano de obra
mo020 |  | h |  | Albañil. | 0.871 | 59.07 | 51.45
mo077 |  | h |  | Ayudante de albañil. | 1.306 | 44.16 | 57.67
[5 empty] | Subtotal mano de obra: |  | 109.12
4 |  |  |  | Herramienta menor
|  | % |  | Herramienta menor | 2 | 213.82 | 4.28
Coste de mantenimiento decenal: 54,53Q en los primeros 10 años. |  |  |  |  | Costos directos (1+2+3+4): |  | 218.1