## Hoja 1
QRA010 | m |  | Alero decorativo.
Alero decorativo en tejado, formado por tres hiladas de ladrillo macizo, recibido con mortero de cemento, confeccionado en obra, dosificación 1:6. El precio no incluye el emboquillado de las tejas del alero.
Código |  | Unidad |  | Descripción | Cantidad | Precio unitario | Importe
1 |  |  |  | Materiales
mt05mmq010b |  | Ud |  | Ladrillo cerámico a la vista macizo de elaboración mecánica, color rojo, 25x12x5 cm, densidad 1300 kg/m³. | 22 | 5.27 | 115.94
mt08aaa010a |  | m³ |  | Agua. | 0.006 | 11.92 | 0.07
mt01arg005a |  | t |  | Arena de cantera, para mortero preparado en obra. | 0.016 | 162.52 | 2.6
mt08cem000q |  | kg |  | Cemento gris en sacos. | 2.5 | 2.09 | 5.23
[5 empty] | Subtotal materiales: |  | 123.84
2 |  |  |  | Equipo y herramienta
mq06hor010 |  | h |  | Concretera mecánica eléctrica con una capacidad de amasado de 160 l. | 0.012 | 24.91 | 0.3
[5 empty] | Subtotal equipo y herramienta: |  | 0.3
3 |  |  |  | Mano de obra
mo020 |  | h |  | Albañil. | 0.762 | 59.07 | 45.01
mo077 |  | h |  | Ayudante de albañil. | 0.849 | 44.16 | 37.49
[5 empty] | Subtotal mano de obra: |  | 82.5
4 |  |  |  | Herramienta menor
|  | % |  | Herramienta menor | 2 | 206.64 | 4.13
Coste de mantenimiento decenal: 52,69Q en los primeros 10 años. |  |  |  |  | Costos directos (1+2+3+4): |  | 210.77