## Hoja 1
QRF020 | Ud |  | Forrado de conductos de instalaciones, en cubierta inclinada.
Forrado de conductos de instalaciones en cubierta inclinada, mediante mampostería de ladrillo cerámico hueco para revestir, de 0,25 m² de sección y 1 m de altura.
Código |  | Unidad |  | Descripción | Cantidad | Precio unitario | Importe
1 |  |  |  | Materiales
mt04lvc010d |  | Ud |  | Ladrillo cerámico hueco triple, para revestir, 24x11,5x11,5 cm, densidad 780 kg/m³. | 70 | 1.27 | 88.9
mt08aaa010a |  | m³ |  | Agua. | 0.02 | 10.6 | 0.21
mt01arg005a |  | t |  | Arena de cantera, para mortero preparado en obra. | 0.112 | 145.39 | 16.28
mt08cem000q |  | kg |  | Cemento gris en sacos. | 17.2 | 1.86 | 31.99
[5 empty] | Subtotal materiales: |  | 137.38
2 |  |  |  | Equipo y herramienta
mq06hor010 |  | h |  | Concretera mecánica. | 0.048 | 11.05 | 0.53
[5 empty] | Subtotal equipo y herramienta: |  | 0.53
3 |  |  |  | Mano de obra
mo020 |  | h |  | Albañil. | 1.379 | 41.7 | 57.5
mo077 |  | h |  | Ayudante de albañil. | 1.292 | 31 | 40.05
[5 empty] | Subtotal mano de obra: |  | 97.55
4 |  |  |  | Herramienta menor
|  | % |  | Herramienta menor | 2 | 235.46 | 4.71
Coste de mantenimiento decenal: 40,83Q en los primeros 10 años. |  |  |  |  | Costos directos (1+2+3+4): |  | 240.17