## Hoja 1
QUA010 | m² |  | Cobertura de placas asfálticas.
Cobertura de placas asfálticas 10 ondas, de perfil ondulado y color rojo, a base de fibras minerales y vegetales saturadas con una emulsión bituminosa a altas temperaturas, colocadas con un traslape de la placa superior de 150 mm y un traslape lateral de dos ondas y fijadas mecánicamente sobre entramado ligero de madera, en cubierta inclinada, con una pendiente mayor del 30%. Incluso accesorios de fijación de las placas. El precio no incluye la superficie soporte ni los puntos singulares y las piezas especiales de la cobertura.
Código |  | Unidad |  | Descripción | Cantidad | Precio unitario | Importe
1 |  |  |  | Materiales
mt13lpo010f |  | m² |  | Placa asfáltica 10 ondas, de perfil ondulado y color rojo, a base de fibras minerales y vegetales saturadas con una emulsión bituminosa a altas temperaturas. | 1.17 | 80.88 | 94.63
mt13lpo032c |  | Ud |  | Clavo, para fijación sobre soporte de madera. | 6 | 0.65 | 3.9
[5 empty] | Subtotal materiales: |  | 98.53
2 |  |  |  | Mano de obra
mo051 |  | h |  | Montador de cerramientos industriales. | 0.098 | 60.7 | 5.95
mo098 |  | h |  | Ayudante de montador de cerramientos industriales. | 0.098 | 44.16 | 4.33
[5 empty] | Subtotal mano de obra: |  | 10.28
3 |  |  |  | Herramienta menor
|  | % |  | Herramienta menor | 2 | 108.81 | 2.18
Coste de mantenimiento decenal: 32,19Q en los primeros 10 años. |  |  |  |  | Costos directos (1+2+3): |  | 110.99