## Hoja 1
QUA011 | m |  | Punto singular para cubierta inclinada de placas asfálticas.
Borde lateral para cubierta inclinada con una pendiente mayor del 10%, con remates laterales, de lámina de acero, de 10 cm de altura, 7 cm de ancho y 2 m de longitud. Incluso accesorios de fijación de las piezas a las placas.
Código |  | Unidad |  | Descripción | Cantidad | Precio unitario | Importe
1 |  |  |  | Materiales
mt13lpo020a |  | m |  | Remate lateral, de lámina de acero, de 10 cm de altura, 7 cm de ancho y 2 m de longitud, para cubierta de placas asfálticas. | 1 | 64.61 | 64.61
mt13lpo033a |  | Ud |  | Clavo, para fijación sobre soporte de concreto. | 4 | 1 | 4
[5 empty] | Subtotal materiales: |  | 68.61
2 |  |  |  | Mano de obra
mo051 |  | h |  | Montador de cerramientos industriales. | 0.239 | 60.7 | 14.51
mo098 |  | h |  | Ayudante de montador de cerramientos industriales. | 0.082 | 44.16 | 3.62
[5 empty] | Subtotal mano de obra: |  | 18.13
3 |  |  |  | Herramienta menor
|  | % |  | Herramienta menor | 2 | 86.74 | 1.73
[5 empty] | Costos directos (1+2+3): |  | 88.47