## Hoja 1
QUA011 | m |  | Punto singular para cubierta inclinada de placas asfálticas.
Cumbrera para cubierta inclinada con una pendiente mayor del 10%, con caballetes asfálticos, con alas adaptables a cualquier ángulo, color rojo, a base de fibras minerales y vegetales saturadas con una emulsión bituminosa a altas temperaturas, de 50 cm de ancho y 100 cm de longitud, apoyados sobre rastrel de cumbrera de madera y con cada una de sus alas fijada mecánicamente a las placas adyacentes. Incluso accesorios de fijación de las piezas a las placas.
Código |  | Unidad |  | Descripción | Cantidad | Precio unitario | Importe
1 |  |  |  | Materiales
mt13blw025b |  | m |  | Rastrel de cumbrera de 27x40 mm de sección, de madera aserrada de pino, tratada en autoclave, con clase de uso 2, acabado cepillado, con humedad inferior al 20%. Incluso elementos de fijación sobre entramado estructural. | 1 | 5.37 | 5.37
mt13lpo040e |  | m |  | Caballete asfáltico, con alas adaptables a cualquier ángulo, color rojo, a base de fibras minerales y vegetales saturadas con una emulsión bituminosa a altas temperaturas, de 50 cm de ancho y 100 cm de longitud, con alas adaptables a cualquier ángulo, para cubierta de placas asfálticas. | 1 | 78.17 | 78.17
mt13lpo052c |  | Ud |  | Tornillo autorroscante, para la fijación sobre soporte metálico. | 20 | 0.99 | 19.8
[5 empty] | Subtotal materiales: |  | 103.34
2 |  |  |  | Mano de obra
mo051 |  | h |  | Montador de cerramientos industriales. | 0.196 | 60.7 | 11.9
mo098 |  | h |  | Ayudante de montador de cerramientos industriales. | 0.065 | 44.16 | 2.87
[5 empty] | Subtotal mano de obra: |  | 14.77
3 |  |  |  | Herramienta menor
|  | % |  | Herramienta menor | 2 | 118.11 | 2.36
[5 empty] | Costos directos (1+2+3): |  | 120.47