## Hoja 1
QUA012 | Ud | Piezas especiales para cubierta inclinada de placas asfálticas.
Aireador, de 86x47 cm, para cubierta inclinada, con una pendiente mayor del 10%. Incluso accesorios de fijación de las piezas a las placas.
Código |  |  | Unidad | Descripción | Cantidad | Precio unitario | Importe
1 |  |  |  | Materiales
mt13lpo070a |  |  | Ud | Aireador, de 86x47 cm, para cubierta de placas asfálticas. | 1 | 781.22 | 781.22
mt13lpo033a |  |  | Ud | Clavo, para fijación sobre soporte de concreto. | 12 | 1 | 12
[5 empty] | Subtotal materiales: |  | 793.22
2 |  |  |  | Mano de obra
mo051 |  |  | h | Montador de cerramientos industriales. | 0.381 | 60.7 | 23.13
mo098 |  |  | h | Ayudante de montador de cerramientos industriales. | 0.19 | 44.16 | 8.39
[5 empty] | Subtotal mano de obra: |  | 31.52
3 |  |  |  | Herramienta menor
|  |  | % | Herramienta menor | 2 | 824.74 | 16.49
[5 empty] | Costos directos (1+2+3): |  | 841.23