## Hoja 1
QUA012 | Ud |  | Piezas especiales para cubierta inclinada de placas asfálticas.
Placa translúcida de poliéster, de perfil ondulado, de 95x200 cm, para cubierta inclinada, con una pendiente mayor del 10%. Incluso accesorios de fijación de las piezas a las placas.
Código |  | Unidad |  | Descripción | Cantidad | Precio unitario | Importe
1 |  |  |  | Materiales
mt13lpo180a |  | Ud |  | Placa translúcida de poliéster, de perfil ondulado, de 95x200 cm, para cubierta de placas asfálticas. | 1 | 264.43 | 264.43
mt13lpo033a |  | Ud |  | Clavo, para fijación sobre soporte de concreto. | 29 | 1 | 29
[5 empty] | Subtotal materiales: |  | 293.43
2 |  |  |  | Mano de obra
mo051 |  | h |  | Montador de cerramientos industriales. | 0.49 | 60.7 | 29.74
mo098 |  | h |  | Ayudante de montador de cerramientos industriales. | 0.218 | 44.16 | 9.63
[5 empty] | Subtotal mano de obra: |  | 39.37
3 |  |  |  | Herramienta menor
|  | % |  | Herramienta menor | 2 | 332.8 | 6.66
[5 empty] | Costos directos (1+2+3): |  | 339.46