## Hoja 1
QUA012 | Ud |  | Piezas especiales para cubierta inclinada de placas asfálticas.
Claraboya de cúpula practicable parabólica, con apertura proyectante, de 36 cm de ancho, 42 cm de longitud y 15 cm de altura, con placa rectangular de perfil ondulado, de 89x66 cm, para cubierta inclinada, con una pendiente mayor del 10%. Incluso accesorios de fijación de las piezas a las placas.
Código |  | Unidad |  | Descripción | Cantidad | Precio unitario | Importe
1 |  |  |  | Materiales
mt21clo010a |  | Ud |  | Claraboya de cúpula practicable parabólica, con apertura proyectante, de 36 cm de ancho, 42 cm de longitud y 15 cm de altura, con placa rectangular de perfil ondulado, de 89x66 cm, para cubierta de placas asfálticas. | 1 | 1272.67 | 1272.67
mt13lpo052c |  | Ud |  | Tornillo autorroscante, para la fijación sobre soporte metálico. | 16 | 0.99 | 15.84
[5 empty] | Subtotal materiales: |  | 1288.51
2 |  |  |  | Mano de obra
mo051 |  | h |  | Montador de cerramientos industriales. | 0.272 | 60.7 | 16.51
mo098 |  | h |  | Ayudante de montador de cerramientos industriales. | 0.163 | 44.16 | 7.2
[5 empty] | Subtotal mano de obra: |  | 23.71
3 |  |  |  | Herramienta menor
|  | % |  | Herramienta menor | 2 | 1312.22 | 26.24
[5 empty] | Costos directos (1+2+3): |  | 1338.46