## Hoja 1
QUC011 | m |  | Punto singular para cubierta inclinada de fibrocemento sin amianto.
Alero con aislamiento térmico incorporado para cubierta inclinada con una pendiente mayor del 10%, con piezas de remate inferior de faldón, con aislamiento térmico incorporado, de 330 mm de ancho de ala y 1140 mm de longitud, color arcilla, para cubierta de fibrocemento sin amianto, con accesorios de fijación, colocadas sobre las placas, con un traslape mínimo de 10 cm. Incluso accesorios de fijación de las piezas a las placas.
Código |  | Unidad |  | Descripción | Cantidad | Precio unitario | Importe
1 |  |  |  | Materiales
mt13eur050a |  | Ud |  | Remate inferior de faldón, con aislamiento térmico incorporado, de 330 mm de ancho de ala y 1140 mm de longitud, color arcilla, para cubierta de fibrocemento sin amianto, con accesorios de fijación. | 0.962 | 179.19 | 172.38
[5 empty] | Subtotal materiales: |  | 172.38
2 |  |  |  | Mano de obra
mo051 |  | h |  | Montador de cerramientos industriales. | 0.218 | 60.7 | 13.23
mo098 |  | h |  | Ayudante de montador de cerramientos industriales. | 0.076 | 44.16 | 3.36
[5 empty] | Subtotal mano de obra: |  | 16.59
3 |  |  |  | Herramienta menor
|  | % |  | Herramienta menor | 2 | 188.97 | 3.78
Coste de mantenimiento decenal: 71,32Q en los primeros 10 años. |  |  |  |  | Costos directos (1+2+3): |  | 192.75