## Hoja 1
QUH011 | m² |  | Paneles de fibrocemento sin amianto, con aislamiento incorporado, para montaje de cobertura de tejas de concreto.
Paneles, formados por placa ondulada de fibrocemento sin amianto, color verde, en la cara exterior, núcleo aislante de espuma de poliuretano y acabado interior superficial de madera como barrera antivapor; de 1520 mm de longitud, 1100 mm de ancho y 54 mm de espesor, colocadas con un traslape de la placa superior de 200 mm y fijadas mecánicamente a cualquier tipo de correa estructural, para montaje de cobertura de teja de concreto de perfil árabe, en cubierta inclinada, con una pendiente mayor del 25%. Incluso accesorios de fijación de los paneles. El precio no incluye la cobertura de tejas.
Código |  | Unidad |  | Descripción | Cantidad | Precio unitario | Importe
1 |  |  |  | Materiales
mt13eur015l |  | Ud |  | Panel, formado por placa ondulada de fibrocemento sin amianto, color verde, en la cara exterior, núcleo aislante de espuma de poliuretano y acabado interior superficial de madera como barrera antivapor; de 1520 mm de longitud, 1100 mm de ancho y 54 mm de espesor. | 0.758 | 574.95 | 435.81
mt13eur100a |  | Ud |  | Kit de accesorios de fijación, para placas onduladas de fibrocemento sin amianto. | 1 | 95.84 | 95.84
[5 empty] | Subtotal materiales: |  | 531.65
2 |  |  |  | Mano de obra
mo051 |  | h |  | Montador de cerramientos industriales. | 0.175 | 60.7 | 10.62
mo098 |  | h |  | Ayudante de montador de cerramientos industriales. | 0.175 | 44.16 | 7.73
[5 empty] | Subtotal mano de obra: |  | 18.35
3 |  |  |  | Herramienta menor
|  | % |  | Herramienta menor | 2 | 550 | 11
Coste de mantenimiento decenal: 71,19Q en los primeros 10 años. |  |  |  |  | Costos directos (1+2+3): |  | 561