## Hoja 1
QUH020 | m² |  | Enrastrelado para montaje de cobertura de tejas de concreto.
Enrastrelado simple, de rastrel de 27x40 mm de sección, de madera aserrada de pino, tratada en autoclave, con clase de uso 2, acabado cepillado, con humedad inferior al 20% fijados mecánicamente al soporte, para montaje de cobertura de teja de concreto de perfil árabe, de 40 cm de longitud y 20 cm de ancho, en cubierta inclinada, con una pendiente mayor del 25%. Colocación en obra: con tornillos.
Código |  | Unidad |  | Descripción | Cantidad | Precio unitario | Importe
1 |  |  |  | Materiales
mt13blw020c |  | m |  | Rastrel de 27x40 mm de sección, de madera aserrada de pino, tratada en autoclave, con clase de uso 2, acabado cepillado, con humedad inferior al 20%. | 3 | 3.3 | 9.9
mt13blw131 |  | Ud |  | Tornillo para sujeción de elementos de madera. | 6 | 1.07 | 6.42
[5 empty] | Subtotal materiales: |  | 16.32
2 |  |  |  | Mano de obra
mo020 |  | h |  | Albañil. | 0.049 | 64.87 | 3.18
mo113 |  | h |  | Peón albañil. | 0.049 | 46.72 | 2.29
[5 empty] | Subtotal mano de obra: |  | 5.47
3 |  |  |  | Herramienta menor
|  | % |  | Herramienta menor | 2 | 21.79 | 0.44
Coste de mantenimiento decenal: 2,71Q en los primeros 10 años. |  |  |  |  | Costos directos (1+2+3): |  | 22.23