## Hoja 1
QUH030 | m² | Cobertura de tejas de concreto.
Cobertura de tejas de concreto, perfil árabe, color rojo, 42x33 cm, recibidas con mortero de cemento, confeccionado en obra, dosificación 1:8, directamente sobre la superficie regularizada del faldón, en cubierta inclinada, con una pendiente mayor del 25%. El precio no incluye la resolución de puntos singulares ni las piezas especiales de la cobertura.
Código |  | Unidad | Descripción | Cantidad | Precio unitario | Importe
1 |  |  | Materiales
mt08aaa010a |  | m³ | Agua. | 0.018 | 11.92 | 0.21
mt01arg005a |  | t | Arena de cantera, para mortero preparado en obra. | 0.157 | 162.52 | 25.52
mt08cem000q |  | kg | Cemento gris en sacos. | 18 | 2.09 | 37.62
mt13thh010a |  | Ud | Teja de concreto, perfil árabe, color rojo, 42x33 cm. | 11 | 9.91 | 109.01
mt13tac100 |  | kg | Pigmento para mortero. | 0.081 | 57.84 | 4.69
|  |  |  | Subtotal materiales: |  | 177.05
2 |  |  | Equipo y herramienta
mq06hor010 |  | h | Concretera mecánica eléctrica con una capacidad de amasado de 160 l. | 0.063 | 24.91 | 1.57
|  |  |  | Subtotal equipo y herramienta: |  | 1.57
3 |  |  | Mano de obra
mo020 |  | h | Albañil. | 0.567 | 59.07 | 33.49
mo113 |  | h | Peón albañil. | 0.283 | 42.54 | 12.04
|  |  |  | Subtotal mano de obra: |  | 45.53
4 |  |  | Herramienta menor
|  | % | Herramienta menor | 2 | 224.15 | 4.48
|  |  |  | Costos directos (1+2+3+4): |  | 228.63