## Hoja 1
QUH032 | Ud | Piezas especiales para cubierta inclinada de tejas de concreto.
Caballete de concreto de 3 vías, color rojo, para tejas de concreto, recibido con mortero de cemento, confeccionado en obra, dosificación 1:6; para cubierta inclinada.
Código |  | Unidad | Descripción | Cantidad | Precio unitario | Importe
1 |  |  | Materiales
mt13thh019a |  | Ud | Caballete de concreto de 3 vías, color rojo, para tejas de concreto. | 1 | 201.03 | 201.03
mt08aaa010a |  | m³ | Agua. | 0.006 | 11.92 | 0.07
mt01arg005a |  | t | Arena de cantera, para mortero preparado en obra. | 0.049 | 162.52 | 7.96
mt08cem000q |  | kg | Cemento gris en sacos. | 7.5 | 2.09 | 15.68
|  |  |  | Subtotal materiales: |  | 224.74
2 |  |  | Equipo y herramienta
mq06hor010 |  | h | Concretera mecánica eléctrica con una capacidad de amasado de 160 l. | 0.021 | 24.91 | 0.52
|  |  |  | Subtotal equipo y herramienta: |  | 0.52
3 |  |  | Mano de obra
mo020 |  | h | Albañil. | 0.174 | 59.07 | 10.28
mo113 |  | h | Peón albañil. | 0.174 | 42.54 | 7.4
|  |  |  | Subtotal mano de obra: |  | 17.68
4 |  |  | Herramienta menor
|  | % | Herramienta menor | 2 | 242.94 | 4.86
|  |  |  | Costos directos (1+2+3+4): |  | 247.8