## Hoja 1
QUN040 | m² | Tablero de panel sándwich, para formación de faldón en cubierta inclinada.
Tablero de panel sándwich machihembrado, compuesto de: cara exterior de tablero de aglomerado hidrófugo de 16 mm de espesor, núcleo aislante de espuma de poliestireno extruido de 40 mm de espesor y cara interior de friso de abeto natural, de 13 mm de espesor, de 2500x600 mm, fijado mecánicamente sobre soporte discontinuo de madera; para formación de faldón en cubierta inclinada. Incluso tirafondos, para fijación sobre soporte de madera; cinta autoadhesiva para sellado de juntas.
Código |  | Unidad | Descripción | Cantidad | Precio unitario | Importe
1 |  |  | Materiales
mt13pso010aaa |  | m² | Panel sándwich machihembrado, compuesto de: cara exterior de tablero de aglomerado hidrófugo de 16 mm de espesor, núcleo aislante de espuma de poliestireno extruido de 40 mm de espesor y cara interior de friso de abeto natural, de 13 mm de espesor, de 2500x600 mm. | 1.05 | 500.52 | 525.55
mt13lpo037i |  | Ud | Tirafondo de acero cincado, de 6 mm de diámetro y 120 mm de longitud, de cabeza avellanada, para fijación sobre soporte de madera. | 6 | 1.65 | 9.9
mt15pdr050c |  | m | Cinta autoadhesiva, de polietileno, con adhesivo acrílico sin disolventes, armaduría de polietileno y película de separación de papel siliconado, de 0,34 mm de espesor y 60 mm de ancho, rango de temperatura de trabajo de -40 a 80°C, para el sellado en los encuentros de los paneles y para la fijación y el sellado de láminas impermeabilizantes y para el control del vapor, suministrada en rollos de 25 m de longitud. | 1 | 15.58 | 15.58
|  |  |  | Subtotal materiales: |  | 551.03
2 |  |  | Mano de obra
mo017 |  | h | Carpintero. | 0.174 | 59.92 | 10.43
mo058 |  | h | Ayudante de carpintero. | 0.174 | 44.43 | 7.73
|  |  |  | Subtotal mano de obra: |  | 18.16
3 |  |  | Herramienta menor
|  | % | Herramienta menor | 2 | 569.19 | 11.38
Coste de mantenimiento decenal: 11,61Q en los primeros 10 años. |  |  |  | Costos directos (1+2+3): |  | 580.57