## Hoja 1
QUS010 | m² | Cobertura de tejas asfálticas.
Cobertura de tejas asfálticas rectangulares, fijadas mecánicamente al soporte, en cubierta inclinada, con una pendiente mayor del 175%. Incluso clavos para la fijación de las tejas asfálticas. El precio no incluye la resolución de puntos singulares ni las piezas especiales de la cobertura.
Código |  | Unidad | Descripción | Cantidad | Precio unitario | Importe
1 |  |  | Materiales
mt13tag010a |  | m² | Teja asfáltica rectangular. | 1.1 | 157.89 | 173.68
mt13piz050 |  | kg | Elementos de sujeción de acero inoxidable (clavos, ganchos, puntas, etc.). | 0.05 | 33.16 | 1.66
|  |  |  | Subtotal materiales: |  | 175.34
2 |  |  | Mano de obra
mo020 |  | h | Albañil. | 0.206 | 64.87 | 13.36
mo077 |  | h | Ayudante de albañil. | 0.206 | 48.49 | 9.99
|  |  |  | Subtotal mano de obra: |  | 23.35
3 |  |  | Herramienta menor
|  | % | Herramienta menor | 2 | 198.69 | 3.97
|  |  |  | Costos directos (1+2+3): |  | 202.66