## Hoja 1
QUT030 | m² | Cobertura de tejas cerámicas.
Cobertura de tejas cerámicas curvas, acabado con engobe color rojo, 40,8x15x11,6 cm, recibidas con mortero de cemento, confeccionado en obra, dosificación 1:8, directamente sobre la superficie regularizada del faldón, en cubierta inclinada, con una pendiente mayor del 26%. El precio no incluye la resolución de puntos singulares ni las piezas especiales de la cobertura.
Código |  | Unidad | Descripción | Cantidad | Precio unitario | Importe
1 |  |  | Materiales
mt08aaa010a |  | m³ | Agua. | 0.006 | 11.98 | 0.07
mt01arg005a |  | t | Arena de cantera, para mortero preparado en obra. | 0.052 | 163.45 | 8.5
mt08cem000q |  | kg | Cemento gris en sacos. | 6 | 2.1 | 12.6
mt13tac050a |  | Ud | Teja cerámica curva, acabado con engobe color rojo, 40,8x15x11,6 cm. | 33 | 8.75 | 288.75
mt13tac100 |  | kg | Pigmento para mortero. | 0.027 | 58.17 | 1.57
|  |  |  | Subtotal materiales: |  | 311.49
2 |  |  | Equipo y herramienta
mq06hor010 |  | h | Concretera mecánica eléctrica con una capacidad de amasado de 160 l. | 0.021 | 25.18 | 0.53
|  |  |  | Subtotal equipo y herramienta: |  | 0.53
3 |  |  | Mano de obra
mo020 |  | h | Albañil. | 0.635 | 64.87 | 41.19
mo113 |  | h | Peón albañil. | 0.318 | 46.72 | 14.86
|  |  |  | Subtotal mano de obra: |  | 56.05
4 |  |  | Herramienta menor
|  | % | Herramienta menor | 2 | 368.07 | 7.36
Coste de mantenimiento decenal: 32,14Q en los primeros 10 años. |  |  |  | Costos directos (1+2+3+4): |  | 375.43