## Hoja 1
QUZ011 | m | Punto singular para cubierta inclinada de zinc.
Cumbrera para cubierta inclinada con una pendiente mayor del 5%, con lámina plegada de zinc, de 0,8 mm de espesor, 33 cm de desarrollo y 5 pliegues, con junta de estanqueidad. Incluso accesorios de fijación de las piezas a la cobertura.
Código |  | Unidad | Descripción | Cantidad | Precio unitario | Importe
1 |  |  | Materiales
mt13ccz030bh |  | m | Lámina plegada de zinc, de 0,8 mm de espesor, 33 cm de desarrollo y 5 pliegues, para cumbrera. | 1 | 102.85 | 102.85
mt13ccg030d |  | Ud | Tornillo autorroscante de 6,5x130 mm de acero galvanizado, con arandela. | 6 | 3.35 | 20.1
mt13ccg040 |  | m | Junta de estanqueidad para láminas perfiladas de acero. | 1 | 25.64 | 25.64
|  |  |  | Subtotal materiales: |  | 148.59
2 |  |  | Herramienta menor
|  | % | Herramienta menor | 2 | 148.59 | 2.97
|  |  |  | Costos directos (1+2): |  | 151.56