## Hoja 1
QUZ011 | m | Punto singular para cubierta inclinada de zinc.
Limahoya para cubierta inclinada con una pendiente mayor del 5%, con lámina plegada de zinc, de 0,7 mm de espesor, 80 cm de desarrollo y 5 pliegues. Incluso accesorios de fijación de las piezas a la cobertura y masilla de base neutra monocomponente, para sellado de juntas.
Código |  | Unidad | Descripción | Cantidad | Precio unitario | Importe
1 |  |  | Materiales
mt13ccz030gC |  | m | Lámina plegada de zinc, de 0,7 mm de espesor, 80 cm de desarrollo y 5 pliegues, para limahoya. | 1 | 135.86 | 135.86
mt13ccg030d |  | Ud | Tornillo autorroscante de 6,5x130 mm de acero galvanizado, con arandela. | 8 | 3.35 | 26.8
mt21vva011 |  | l | Masilla de base neutra monocomponente, para sellado de juntas; para aplicar con pistola. | 0.025 | 136.21 | 3.41
|  |  |  | Subtotal materiales: |  | 166.07
2 |  |  | Mano de obra
mo051 |  | h | Montador de cerramientos industriales. | 0.335 | 60.7 | 20.33
mo098 |  | h | Ayudante de montador de cerramientos industriales. | 0.168 | 44.16 | 7.42
|  |  |  | Subtotal mano de obra: |  | 27.75
3 |  |  | Herramienta menor
|  | % | Herramienta menor | 2 | 193.82 | 3.88
|  |  |  | Costos directos (1+2+3): |  | 197.7